## Tabelle1
Kabelverluste
Einphasig |  |  |  | Dreiphasig | (nicht korrekt)
Spannung U | 230 | V |  | Spannung U | 230 | V
Länge l | 8 | m |  | Länge l | 8 | m
Querschnitt A | 2.5 | mm² |  | Querschnitt A | 2.5 | mm²
Material p | 0.017 | Ωmm²/m |  | Material p | 0.017 | Ωmm²/m
Ladestrom | 16 | A |  | Ladestrom | 16 | A
Gesamtlast P | 3680 | W |  | Gesamtlast P | 3680 | W
Ladezeit | 4 | h |  | Ladezeit | 4 | h
Kabelwiderstand RK | 0.0544 | Ω | p*l/A | Kabelwiderstand RK | 0.0544 | Ω | p*l/A
Lastwiderstand RL | 14.375 | Ω | U²/P | Lastwiderstand RL | 14.375 | Ω | U²/P
Gesamtwiderstand R ges | 14.4838 | Ω | RK*2+RL | Gesamtwiderstand R ges | 14.5382 | Ω | RK*3+RL
I ges | 15.8798 | A | U/R ges | I ges | 15.8204 | A | U/R ges
Kabelspannung UK | 0.86386 | V | RK*I ges | Kabelspannung UK | 0.86063 | V | RK*I ges
Kabel Verlustleistung PK | 13.718 | W | UK*I ges | Kabel Verlustleistung PK | 13.6155 | W | UK*I ges
Verlustleistung | 27.4359 | W | PK*2 | Verlustleistung | 27.231 | W | PK*2
ankommende Spannung | 228.2723 | V | RL*I ges | ankommende Spannung | 227.4181 | V | RL*I ges
tatsächliche Leistung | 3624.9205 | W | U ank*I ges | tatsächliche Leistung | 3597.8433 | W | U ank*I ges
Verlust | 55.0795 | W |  | Verlust | 82.1567 | W
Gesamtverlust | 0.22032 | kWh |  | Gesamtverlust | 0.32863 | kWh