## Sheet1
Max. usable Kapazität eines neuen Akkus in kWh
| 94 | [13 empty] | MS LR | MS PLAID
Drag Coefficient cW
0.208
Fronatal Area in m2
2.4
Luftdichte in kg/m3
| 0° | 10° | 20° | 30°
| 1.292 | 1.248 | 1.204 | 1.16 | [5 empty] | Auswahl |  | 1.292 | 277.7456 | 1.8
| Leergewicht des Fahrzeugs inklusive Fahrer in kg | [8 empty] | Modell | MS PLAID
| 2265 | [8 empty] | Gewicht des Fahrers in kg | 75
| Rollwiderstand in N | [8 empty] | Aussentemperatur | 0°
| 21" Sommer | 21" Winter | 19" Sommer | 19" Winter | [5 empty] | Heizung An/Aus | An
| 288.8555 | 288.8555 | 266.6358 | 277.7456 | [5 empty] | Reifen | 19" Winter
| Luftwiderstandskraft bei konstanter Fahrgeschwindigkeit (bei 0° AT) |  |  |  | Rollwiderstand | AC/Heizung | [8 empty] | Leistung der Wärmepumpe inklusive Leerleistung (AP Computer etc.)
| Geschwindigkeit in km/h | Geschwindigkeit in m/s | Luftwiderstands- kraft in N | Benötigte Leistung in kW | Benötigte Leistung in kW | Benötigte Leistung in kW | Benötigte Gesamtleistung in kW | C-Rate | Entnehmbare Kapazität in % | Entnehmbare Kapazität in kWh | Verbrauch in Wh/km | Reichweite von 100%-0% SoC in km | Fahrzeit in Stunden | Reichweite von 90%-10% SoC in km | Heizung/Klima aus | Leistung in kW
| 10 | 2.7778 | 2.4883 | 0.0069119 | 0.77152 | 1.8 | 2.6649 | 0.02835 | 100% | 94 | 266.492 | 352.7311 | 35.2731 | 282.1849
| 20 | 5.5556 | 9.9532 | 0.055295 | 1.543 | 1.8 | 3.5759 | 0.038042 | 100% | 94 | 178.7959 | 525.739 | 26.287 | 420.5912 | 0° | 0.8
| 30 | 8.3333 | 22.3947 | 0.18662 | 2.3145 | 1.8 | 4.5791 | 0.048714 | 100% | 94 | 152.6359 | 615.8447 | 20.5282 | 492.6757 | 10° | 0.4
| 40 | 11.1111 | 39.8127 | 0.44236 | 3.0861 | 1.8 | 5.7205 | 0.060856 | 100% | 94 | 143.0118 | 657.2882 | 16.4322 | 525.8306 | 20° | 0.4
| 50 | 13.8889 | 62.2074 | 0.86399 | 3.8576 | 1.8 | 7.0462 | 0.074959 | 100% | 94 | 140.9238 | 667.0273 | 13.3405 | 533.6218 | 30° | 0.4
| 60 | 16.6667 | 89.5787 | 1.493 | 4.6291 | 1.8 | 8.6023 | 0.091514 | 100% | 94 | 143.3717 | 655.6385 | 10.9273 | 524.5108 | Heizung/Klima an
| 70 | 19.4444 | 121.9265 | 2.3708 | 5.4006 | 1.8 | 10.4349 | 0.11101 | 100% | 94 | 149.0699 | 630.5767 | 9.0082 | 504.4614 | 0° | 1.8
| 80 | 22.2222 | 159.251 | 3.5389 | 6.1721 | 1.8 | 12.59 | 0.13394 | 100% | 94 | 157.3755 | 597.2976 | 7.4662 | 477.8381 | 10° | 1.1
| 90 | 25 | 201.552 | 5.0388 | 6.9436 | 1.8 | 15.1138 | 0.16079 | 99% | 93.06 | 167.9314 | 554.155 | 6.1573 | 443.324 | 20° | 0.8
| 100 | 27.7778 | 248.8296 | 6.9119 | 7.7152 | 1.8 | 18.0523 | 0.19205 | 99% | 93.06 | 180.5232 | 515.5015 | 5.155 | 412.4012 | 30° | 0.9
| 110 | 30.5556 | 301.0839 | 9.1998 | 8.4867 | 1.8 | 21.4516 | 0.22821 | 98% | 92.12 | 195.0147 | 472.3746 | 4.2943 | 377.8997
| 120 | 33.3333 | 358.3147 | 11.9438 | 9.2582 | 1.8 | 25.3578 | 0.26976 | 97% | 91.18 | 211.3149 | 431.4887 | 3.5957 | 345.191
| 130 | 36.1111 | 420.5221 | 15.1855 | 10.0297 | 1.8 | 29.8169 | 0.3172 | 96% | 90.24 | 229.3609 | 393.4411 | 3.0265 | 314.7529
| 140 | 38.8889 | 487.7061 | 18.9663 | 10.8012 | 1.8 | 34.8751 | 0.37101 | 95% | 89.3 | 249.1077 | 358.4795 | 2.5606 | 286.7836
| 150 | 41.6667 | 559.8667 | 23.3278 | 11.5727 | 1.8 | 40.5783 | 0.43168 | 94% | 88.36 | 270.5223 | 326.6274 | 2.1775 | 261.3019
| 160 | 44.4444 | 637.0039 | 28.3113 | 12.3443 | 1.8 | 46.9728 | 0.49971 | 93% | 87.42 | 293.5801 | 297.7722 | 1.8611 | 238.2178
| 170 | 47.2222 | 719.1176 | 33.9583 | 13.1158 | 1.8 | 54.1046 | 0.57558 | 91% | 85.54 | 318.2621 | 268.7722 | 1.581 | 215.0178
| 180 | 50 | 806.208 | 40.3104 | 13.8873 | 1.8 | 62.0196 | 0.65978 | 89% | 83.66 | 344.5536 | 242.8069 | 1.3489 | 194.2455
| 190 | 52.7778 | 898.275 | 47.409 | 14.6588 | 1.8 | 70.7642 | 0.75281 | 87% | 81.78 | 372.443 | 219.5772 | 1.1557 | 175.6618
| 200 | 55.5556 | 995.3185 | 55.2955 | 15.4303 | 1.8 | 80.3842 | 0.85515 | 85% | 79.9 | 401.921 | 198.7953 | 0.99398 | 159.0362
| 210 | 58.3333 | 1097.3387 | 64.0114 | 16.2018 | 1.8 | 90.9258 | 0.9673 | 83% | 78.02 | 432.9802 | 180.193 | 0.85806 | 144.1544
| 220 | 61.1111 | 1204.3354 | 73.5983 | 16.9733 | 1.8 | 102.4351 | 1.0897 | 81% | 76.14 | 465.6142 | 163.5259 | 0.7433 | 130.8207
| 230 | 63.8889 | 1316.3087 | 84.0975 | 17.7449 | 1.8 | 114.9582 | 1.223 | 78% | 73.32 | 499.8182 | 146.6933 | 0.6378 | 117.3547
| 240 | 66.6667 | 1433.2587 | 95.5506 | 18.5164 | 1.8 | 128.5411 | 1.3675 | 75% | 70.5 | 535.5877 | 131.6311 | 0.54846 | 105.3049
| 250 | 69.4444 | 1555.1852 | 107.999 | 19.2879 | 1.8 | 143.2298 | 1.5237 | 72% | 67.68 | 572.9194 | 118.1318 | 0.47253 | 94.5054
https://www.youtube.com/watch?v=zvavP2RJSLc&t=1560s
Entnehmbare Kapazität in %
C-Rate | [15 empty] | Hight in m
0 | 100% | [14 empty] | 289
0.1 | 100% | [15 empty] | #REF! |  | #REF! |  | 100 | #REF!
0.15 | 99%
0.2 | 98% | [14 empty] | 289 |  |  |  |  | Zeit in sec
0.25 | 97% | [13 empty] | 1 | 260.1 | #REF! | 23.8121 | #REF! | #REF! | 36 | #REF!
0.3 | 96% | [13 empty] | 2 | 231.2 | #REF! | 23.8121 | #REF! | #REF! | 36 | #REF!
0.35 | 95% | [13 empty] | 3 | 202.3 | #REF! | 23.8121 | #REF! | #REF! | 36 | #REF!
0.4 | 94% | [13 empty] | 4 | 173.4 | #REF! | 23.8121 | #REF! | #REF! | 36 | #REF!
0.45 | 93% | [13 empty] | 5 | 144.5 | #REF! | 23.8121 | #REF! | #REF! | 36 | #REF!
0.5 | 92% | [13 empty] | 6 | 115.6 | #REF! | 23.8121 | #REF! | #REF! | 36 | #REF!
0.55 | 91% | [13 empty] | 7 | 86.7 | #REF! | 23.8121 | #REF! | #REF! | 36 | #REF!
0.6 | 90% | [13 empty] | 8 | 57.8 | #REF! | 23.8121 | #REF! | #REF! | 36 | #REF!
0.65 | 89% | [13 empty] | 9 | 28.9 | #REF! | 23.8121 | #REF! | #REF! | 36 | #REF!
0.7 | 88% | [13 empty] | 10 | 0 | #REF! | 23.8121 | #REF! | #REF! | 36 | #REF!
0.75 | 87% | [13 empty] | 11 | 28.9 |  |  |  |  | 36 | #REF!
0.8 | 86% | [13 empty] | 12 | 57.8 |  |  |  |  | 36 | #REF!
0.85 | 85% | [13 empty] | 13 | 86.7 |  |  |  |  | 36 | #REF!
0.9 | 84% | [13 empty] | 14 | 115.6 |  |  |  |  | 36 | #REF!
0.95 | 83% | [13 empty] | 15 | 144.5 |  |  |  |  | 36 | #REF!
1 | 82% | [13 empty] | 16 | 173.4 |  |  |  |  | 36 | #REF!
1.05 | 81% | [13 empty] | 17 | 202.3 |  |  |  |  | 36 | #REF!
1.1 | 80% | [13 empty] | 18 | 231.2 |  |  |  |  | 36 | #REF!
1.15 | 79% | [13 empty] | 19 | 260.1 |  |  |  |  | 36 | #REF!
1.2 | 78% | [13 empty] | 20 | 289 |  |  |  |  | 36 | #REF!
1.25 | 77%
1.3 | 76%
1.35 | 75%
1.4 | 74%
1.45 | 73%
1.5 | 72%
1.55 | 71%
1.6 | 70%
1.65 | 69%
1.7 | 68%